## READER
MEETSTAAT GEBRUIK EN BEPALINGEN
Deze meetstaat bestaat uit 2delen, een tabblad VERT voor de verticale signalisatie en een tabblad wegmarkeringen (WM).
Alle materialen, plaatsingsmethodes, plaatsing, enz. dienen conform het meest recente standaardbestek 250 geleverd, geplaatst en of uitgevoerd te worden.
Verwijzingen
De nummering in de tabbladen verwijst naar een element op het transitieplan (TP). Bij de verkeersborden wordt eerst verwezen naar de opstelling, vervolgens naar de verschillende delen op dezelfde opstelling. Deze corresponderen met de opstelling en vervolgnummering op het transitieplan.
Bij de wegmarkeringen wordt de nummering voorafgegaan door de letter W.
Verkeerstekens
De grootte van de palen is indicatief in functie van de grootte van de te plaatsen verkeersborden, de normale ondergrondse diepte. De diameter van de palen is bepaald volgens de rekenmodule van de Vlaamse overheid. De aannemer bepaalt ter plaatse of de voorgestelde paal voldoende is in functie van de plaatsgesteldheid, de minimale hoogte van het onderste verkeersbord en eventuele andere elementen. Desgevallend zal hij een meer geschikte paal gebruiken.
De afmetingen van de verkeersborden zijn bepaald in de meetstaat. Dit zijn minimumafmetingen, waar men slechts van mag afwijken naar boven toe. Desgevallend zal alsdan ook een meer geschikte paal gekozen worden, teneinde de minimum opstelhoogte te vrijwaren.
De opstelhoogte van het onderste bord wordt weergegeven, hetzij bij de nieuw te plaatsen paal, hetzij bij het onderste bord bij een bestaande paal.
De hiërarchische volgorde van de borden op de opstelling moet exact beantwoorden aan de volgorde zoals aangegeven op het corresponderende plan OT.
De inplanting van de paal op het plan is indicatief en moet in de praktijk beantwoorden aan de bepalingen m.b.t. de inplanting uit het Standaardbestek 250. Het verkeersteken moet voldoende zichtbaar worden opgesteld. Ten dien einde dient eventueel overhangend groen, hoog struikgewas enz. in de juiste snoeivorm gezet te worden.
De verkeerstekens, de opschriften en symbolen moeten beantwoorden aan de modellen in de wegcode, de voorgeschreven lettertypes en letterhoogtes. Er mogen geen andere modellen, lettertypes of symbolen worden gebruikt behoudens wanneer dit expliciet wordt aangegeven ("AFWIJKEND SYMBOOL" in de kolom opmerkingen). In dat geval moet het symbool beantwoorden aan het model op het grafisch plan.
Voor de verkeersborden F13, F14, F15, F17, F18, F25 en F27 wordt mogelijk geen maat opgegeven. De aannemer bepaalt de maat in functie van het voorgestelde model, dat hij zo nodig aanpast conform de voorgeschreven dikte van pijlen, lettertype- en grootte, positie op de verkeersborden enz. De aannemer bepaalt het aantal en de grootte van de nodige palen in functie van de finale grootte van het voorgestelde verkeersbord, de minimumopstelhoogte en de plaatsomstandigheden.
Op de verkeerstekens, noch op de staanders of steunen mag enige andere vermelding voorkomen dan wat expliciet op het plan en meetstaat is aangegeven. Het tegelijk aanbrengen van borden van bijvoorbeeld "buurtinformatienetwerk", "cameratoezicht", of enig ander bord is verboden en vormt desgevallend een probleem i.f.v. handhaving.
AACON bv - MS V03 - 2023

## VERT
PLAN |  |  | OPST | ID | LOCATIE | SUBLOCATIE | WEGZIJDE | STEUN | ITEM | AFMETING | OPSCHRIFT | SYMBOOL | PIJLPUNT | ORIËNTATIE | OPSTELHOOGTE | ACTIE | AANTAL | OPMERKING
16701115 | _TP_V | 2 | 3 | 1 | Ring | 20 |  |  | E1 | 700 | [5 empty] | verwijderen | 0
16701115 | _TP_V | 2 |  | 2 |  |  |  |  | Xb | 100 x 400 | [5 empty] | verwijderen | 0
16701115 | _TP_V | 2 |  | 3 |  |  |  | bestaande paal | [7 empty] | verwijderen | 0
16701115 | _TP_V | 2 | 1001 | 4 | Ring | 12 |  | Paal 76 x 3800mm - RAL 2009 | [7 empty] | nieuw te plaatsen | 1 | tegen gevel plaatsen
16701115 | _TP_V | 2 |  | 5 |  |  |  |  | Xc | 100 x 400 | 6m |  |  | rijrichting | 2100 | nieuw te plaatsen | 1
16701115 | _TP_V | 2 |  | 6 |  |  |  |  | E9a | 400 x 600 |  | rolstoelsymbool |  | rijrichting |  | herplaatsen | 1 | ID 7, uitkragen op paal
16701115 | _TP_V | 2 | 5 | 7 | Ring | 19 |  |  | E9a | 400 x 600 |  | rolstoelsymbool |  |  |  | verwijderen | 1 | recupereren
16701115 | _TP_V | 2 |  | 8 |  |  |  | bestaande paal | [7 empty] | verwijderen | 1
16701115 | _TP_V | 2 | 4 | 9 | Ring | plein kerk |  |  | E9a | 400 x 600 |  | stekker + auto |  |  |  | verwijderen | 1 | recupereren
16701115 | _TP_V | 2 |  | 10 |  |  |  |  | N.G. | 450 x 200 |  | dubbele pijl |  |  |  | verwijderen | 1
16701115 | _TP_V | 2 |  | 11 |  |  |  | bestaande paal | [7 empty] | verwijderen | 1
16701115 | _TP_V | 2 | 1002 | 12 | Ring | plein kerk |  | Paal 76 x 4000mm - RAL 2009 | [7 empty] | nieuw te plaatsen | 1
16701115 | _TP_V | 2 |  | 13 |  |  |  |  | VIIb | 450 x 200 | 3u | parkeerschijf |  | as | 2100 | nieuw te plaatsen | 1
16701115 | _TP_V | 2 |  | 14 |  |  |  |  | E9a | 400 x 600 |  | stekker + auto |  | as |  | herplaatsen | 1 | ID 9
16701115 | _TP_V | 2 | 1004 | 15 | Ring | plein kerk |  | Paal 76 x 4000mm - RAL 2009 | [7 empty] | nieuw te plaatsen | 1
16701115 | _TP_V | 2 |  | 16 |  |  |  |  | VIIb | 450 x 200 | 3u | parkeerschijf |  | as | 2100 | nieuw te plaatsen | 1
16701115 | _TP_V | 2 |  | 17 |  |  |  |  | E9a | 400 x 600 |  | stekker + auto |  | as |  | nieuw te plaatsen | 1

## WM
PLAN |  |  | W | ID | LOCATIE | SUBLOCATIE |  | ITEM | Lengte | Lijndikte | Hiaat | hoogte | breedte | eenheid | netto | eenheid | totaal lm | totaal st | totaal m² | Actie
16701070 | _TP_V | 2 | W | 1 | Ring | tussen 12 en 13 | 52 | werkelijke rand van de rijbaan - onderbroken gele streep | 1 | 0.15 | 1 | 0 | 0 | lm | 0.075 | m² | 5 |  | 0.375

## P
bestaande paal
bestaande uitkraging
nieuwe uitkraging
OV-paal
verkeerslicht
elektriciteitspaal
bovenleidingspaal
paal n.g.
muur
portaal
galgpaal
Paal 51 x 2000mm - RAL 2009
Paal 51 x 2000mm - RAL 7043
Paal 51 x 2330mm - RAL 2009
Paal 51 x 2330mm - RAL 7043
Paal 51 x 2500mm - RAL 2009
Paal 51 x 2500mm - RAL 7043
Paal 51 x 3000mm - RAL 2009
Paal 51 x 3000mm - RAL 7043
Paal 51 x 3500mm - RAL 2009
Paal 51 x 3500mm - RAL 7043
Paal 51 x 4000mm - RAL 2009
Paal 51 x 4000mm - RAL 7043
Paal 51 x 4500mm - RAL 2009
Paal 51 x 4500mm - RAL 7043
Paal 51 x 6000mm - RAL 2009
Paal 51 x 6000mm - RAL 7043
Paal 51 x 7000mm - RAL 2009
Paal 51 x 7000mm - RAL 7043
Paal 76 x 2000mm - RAL 2009
Paal 76 x 2000mm - RAL 7043
Paal 76 x 2200mm - RAL 2009
Paal 76 x 2200mm - RAL 7043
Paal 76 x 2330mm - RAL 2009
Paal 76 x 2330mm - RAL 7043
Paal 76 x 2500mm - RAL 2009
Paal 76 x 2500mm - RAL 7043
Paal 76 x 3000mm - RAL 2009
Paal 76 x 3000mm - RAL 7043
Paal 76 x 3200mm - RAL 2009
Paal 76 x 3200mm - RAL 7043
Paal 76 x 3340mm - RAL 2009
Paal 76 x 3340mm - RAL 7043
Paal 76 x 3500mm - RAL 2009
Paal 76 x 3500mm - RAL 7043
Paal 76 x 3800mm - RAL 2009
Paal 76 x 3800mm - RAL 7043
Paal 76 x 4000mm - RAL 2009
Paal 76 x 4000mm - RAL 7043
Paal 76 x 4200mm - RAL 2009
Paal 76 x 4200mm - RAL 7043
Paal 76 x 4500mm - RAL 2009
Paal 76 x 4500mm - RAL 7043
Paal 76 x 5000mm - RAL 2009
Paal 76 x 5000mm - RAL 7043
Paal 76 x 5500mm - RAL 2009
Paal 76 x 5500mm - RAL 7043
Paal 76 x 6000mm - RAL 2009
Paal 76 x 6000mm - RAL 7043
Paal 76 x 6400mm - RAL 2009
Paal 76 x 6400mm - RAL 7043
Paal 76 x 6600mm - RAL 2009
Paal 76 x 6600mm - RAL 7043
Paal 76 x 6800mm - RAL 2009
Paal 76 x 6800mm - RAL 7043
Paal 76 x 7000mm - RAL 2009
Paal 76 x 7000mm - RAL 7043
Paal 76 x 7200mm - RAL 2009
Paal 76 x 7200mm - RAL 7043
Paal 89 x 2000mm - RAL 2009
Paal 89 x 2000mm - RAL 7043
Paal 89 x 3000mm - RAL 2009
Paal 89 x 3000mm - RAL 7043
Paal 89 x 4000mm - RAL 2009
Paal 89 x 4000mm - RAL 7043
Paal 89 x 4500mm - RAL 2009
Paal 89 x 4500mm - RAL 7043
Paal 89 x 5000mm - RAL 2009
Paal 89 x 5000mm - RAL 7043
Paal 89 x 5500mm - RAL 2009
Paal 89 x 5500mm - RAL 7043
Paal 89 x 6000mm - RAL 2009
Paal 89 x 6000mm - RAL 7043
Paal 89 x 7000mm - RAL 2009
Paal 89 x 7000mm - RAL 7043
Paal 114 x 2000mm - RAL 2009
Paal 114 x 2000mm - RAL 7043
Paal 114 x 3000mm - RAL 2009
Paal 114 x 3000mm - RAL 7043
Paal 114 x 4000mm - RAL 2009
Paal 114 x 4000mm - RAL 7043
Paal 114 x 4500mm - RAL 2009
Paal 114 x 4500mm - RAL 7043
Paal 114 x 5000mm - RAL 2009
Paal 114 x 5000mm - RAL 7043
Paal 114 x 5500mm - RAL 2009
Paal 114 x 5500mm - RAL 7043
Paal 114 x 6000mm - RAL 2009
Paal 114 x 6000mm - RAL 7043
Paal 114 x 7000mm - RAL 2009
Paal 114 x 7000mm - RAL 7043
Paal 133 x 2000mm - RAL 2009
Paal 133 x 2000mm - RAL 7043
Paal 133 x 3000mm - RAL 2009
Paal 133 x 3000mm - RAL 7043
Paal 133 x 4000mm - RAL 2009
Paal 133 x 4000mm - RAL 7043
Paal 133 x 4500mm - RAL 2009
Paal 133 x 4500mm - RAL 7043
Paal 133 x 5000mm - RAL 2009
Paal 133 x 5000mm - RAL 7043
Paal 133 x 5500mm - RAL 2009
Paal 133 x 5500mm - RAL 7043
Paal 133 x 6000mm - RAL 2009
Paal 133 x 6000mm - RAL 7043
Paal 133 x 7000mm - RAL 2009
Paal 133 x 7000mm - RAL 7043
Paal - lengte en diameter te bepalen ifv grootte bord

## SIGN
A1a
A1b
A1c
A1d
A3
A5
A7a
A7b
A7c
A9
A11
A13
A14
A15
A17
A19
A21
A23
A25
A27
A29
A31
A33
A35
A37
A39
A41
A43
A45
A47
A49
A51
B1
B3
B5
B7
B9
B11
B13
B15a
B15b
B15c
B15d
B15e
B15f
B17
B19
B21
B22
C1
C3
C3-Z
C3-Z/
C4
C4-Z
C4-Z/
C5
C5/C7
C6
C6/C7
C7
C9
C9/C11
C9/C11/C19
C11
C11/C19
C13
C15
C17
C19
C21
C21-Z
C21-Z/
C22
C23
C23-Z
C23-Z/
C24a
C24b
C24c
C25
C27
C29
C31a
C31b
C33
C35
C32-Z
C35-Z/
C37
C39
C41
C43
C43-Z
C43-Z/
C45
C46
C47
C48
D1a
D1b
D1c
D1d
D1e
D1f
D3a
D3b
D5
D7
D9a
D9b
D10
D11
D13
E1
E1-Z
E1-Z/
E3
E3-Z
E3-Z/
E5
E7
E9a
E9a-Z
E9a-Z/
E9b
E9b-Z
E9b-Z/
E9c
E9d
E9e
E9f
E9g
E9h
E9i
E9j
E11
F - vrij symbool
F - vrije tekst
F1a
F1b
F3a
F3b
F4a
F4b
F5
F7
F9
F11
F13
F15
F17
F19
F21
F23
F25
F27
F29
F31
F33a
F33b
F33c
F35
F34a
F34b1
F34b2
F34c1
F34c2
F35
F37
F39
F41
F43
F45
F45b
F47
F49
F50
F50bis
F51
F53
F55
F57
F59a
F59b
F61
F63
F65
F67
F69
F71
F73
F75
F77
F79
F81
F83
F85
F87
F89
F91
F93
F95
F97
F99a
F99b
F99c
F101a
F101b
F101c
F103
F105
F107
F109
F111
F113
F115
F117
F119
F
N.G.
Ia
Ib
II
III
IV
V
VI
VIIa
VIIb
VIIc
VIId
VIII
IX
Xa
Xb
Xc
Xd
XI
M1
M2
M3
M3bis
M4
M5
M6
M7
M8
M9
M10
M11
M12
M13
M14
M15
M16
M17
M18
M19
M20

## AFM
100 x 400 | rijrichting | links | herplaatsen
300 | as | rechts | nieuw te plaatsen
400 | tegenrichting | omhoog | richten
200 x 250 | buitenkant | omlaag | verwijderen
225 x 225 |  | 45° linksboven | zichtbaar maken
300 x 450 |  | 45° linksonder
400 x 200 |  | 45° rechtsboven
400 x 300 |  | 45° rechtsonder
400 x 400
400 x 600
400 x 800
450 x 200
450 x 300
600
600 x 200
600 x 300
600 x 400
600 x 600
600 x 900
700
700 x 200
700 x 400
700 x 700
900
800 x 400
900 x 300
900 x 600
900 x 700
900 x 900
900 x 1300
1100
1100 x 700
1100 x 300
1200 x 150
1200 x 400
1200 x 1800
1300 x 900
1300 x 1100
1300 x 1300
1700 x 1100
1750 x 2000
1900 x 900
2000 x 1350
2250 x 1750
2500 x 1500
3000 x 2500
3200 x 900
3710 x 2300
Volgens ontwerp

## WM_LI
ID | ITEM | Lengte | Lijndikte | Hiaat | hoogte | breedte | eenheid | netto | eenheid
1 | werkelijke rand van de rijbaan |  | 0.15 |  |  |  | lm | 0.15 | m²
2 | denkbeeldige rand van de rijbaan |  | 0.2 |  |  |  | lm | 0.2 | m²
3 | denkbeeldige rand van de rijbaan |  | 0.25 |  |  |  | lm | 0.25 | m²
4 | doorlopende streep |  | 0.15 |  |  |  | lm | 0.15 | m²
5 | onderbroken streep | 2.5 | 0.15 | 10 |  |  | lm | 0.03 | m²
6 | naderingsmarkering | 1 | 0.15 | 1.5 |  |  | lm | 0.06 | m²
7
8
9
10 | afbakening busstrook | 2.5 | 0.3 | 1 |  |  | lm | 0.21 | m²
11 | afbakening bijzondere overrijdbare bedding |  | 0.2 |  |  |  | lm | 0.2 | m²
12 | dambordmarkering |  |  |  | 0.5 | 0.5 | st | 0.25 | m²
13 | tekst "BUS" |  |  |  | 1.4 | 2.5 | st | 1.4 | m²
14 | tekst "TRAM"
15 | tekst "TAXI"
16 | Busstrook symbool woon-werkverkeer |  |  |  | 1.5 | 1.5 | st | 0.93 | m²
17 | Busstrook symbool autobus |  |  |  | 0.54 | 1.5 | st | 0.959 | m²
18 | Busstrook symbool bromfiets groot |  |  |  | 1.53 | 0.9 | st | 1.728 | m²
19 | Busstrook symbool bromfiets klein |  |  |  | 0.765 | 0.45 | st | 0.147 | m²
20 | Bushalte letters BUS |  |  |  | 2 |  | st | 4.891 | m²
21 | Standaard bushalte 30m met bushaltemarkering - 2,80m breed | [6 empty] | 18.155 | m²
22 | Standaard bushalte 30m met bushaltemarkering - 3,00m breed | [6 empty] | 18.534 | m²
23 | Verlengde bushalte 45m met bushaltemarkering - 2,50m breed | [6 empty] | 26.346 | m²
24 | Verlengde bushalte 45m met bushaltemarkering - 3,00m breed | [6 empty] | 26.725 | m²
25
26
27
28
29
30 | verkeersgeleider - arcering standaard |  | 0.4 | 0.6 |  |  | m² | 0.4 | m²
31 | verkeersgeleider - arcering groot |  | 1 | 2 |  |  | m² | 0.333 | m²
32 | verdrijvingsvlak - arcering standaard |  | 0.4 | 0.6 |  |  | m² | 0.4
33 | verdrijvingsvlak - arcering groot |  | 1 | 2 |  |  | m² | 0.333 | m²
34 | verkeersgeleider - verdrijvingsvlak randmarkering |  | 0.15 |  |  |  | lm | 0.15 | m²
35
36
37
38
39
40 | oversteekplaats voor voetgangers standaard |  |  |  | 0.5 | 3 | st | 1.5 | m²
41 | oversteekplaats voor voetgangers 70 |  |  |  | 0.5 | 4 | st | 2 | m²
42 | oversteekplaats voor voetgangers 6m |  |  |  | 0.5 | 6 | st | 3 | m²
43 | oversteekplaats voor voetgangers 9m |  |  |  | 0.5 | 9 | st | 4.5 | m²
44 | symbool voetganger groot |  |  |  | 1.6 | 0.8 | st | 0.4733 | m²
45 | symbool voetganger klein |  |  |  | 0.8 | 0.4 | st | 0.1183 | m²
46
47
48
49
50 | dwarsstreep begin / einde parkeerstrook |  | 0.15 |  |  |  | lm | 0.15 | m2
51 | dwarsstreep scheiding parkeerplaatsen |  | 0.1 |  |  |  | lm | 0.1 | m²
52 | werkelijke rand van de rijbaan - onderbroken gele streep | 1 | 0.15 | 1 |  |  | lm | 0.075 | m²
53
54
55
56
57
58
59
60 | stopstreep |  | 0.5 |  |  |  | lm | 0.5 | m²
61 | streep gevormd door witte driehoeken |  |  |  | 70 | 50 | st | 0.175 | m²
62 | reproductie B17
63 | reproductie B1 |  |  |  | 3.5 | 1.75 | st | 2.206 | m²
64 | tekst "STOP" |  |  |  | 4 | 2 | st | 3.087 | m²
65 | tekst "STOP" schuin |  |  |  | 4 | 2.1 | st | 3.087 | m²
66 | afremmingsstreep |  | 0.5 |  |  |  | lm | 0.5 | m²
67
68
69
70 | Voorsorteringspijl type A | [5 empty] | st | 1.211 | m²
71 | Voorsorteringspijl type B1 | [5 empty] | st | 2.187 | m²
72 | Voorsorteringspijl type B2 | [5 empty] | st | 2.187 | m²
73 | Voorsorteringspijl type C1 | [5 empty] | st | 1.504 | m²
74 | Voorsorteringspijl type C2 | [5 empty] | st | 1.504 | m²
75 | Voorsorteringspijl type C3 | [5 empty] | st | 1.631 | m²
76 | Voorsorteringspijl type C4 | [5 empty] | st | 1.631 | m²
77 | Voorsorteringspijl type D | [5 empty] | st | 2.489 | m²
78 | Voorsorteringspijl type E | [5 empty] | st | 3.162 | m²
79 | Voorsorteringspijl type F1 | [5 empty] | st | 2.276 | m²
80 | Voorsorteringspijl type F2 | [5 empty] | st | 1.732 | m²
81 | Voorsorteringspijl type F3 | [5 empty] | st | 1.844 | m²
82 | Voorsorteringspijl type F4 | [5 empty] | st | 2.864 | m²
83 | Voorsorteringspijl type F5 | [5 empty] | st | 2.586 | m²
84 | Voorsorteringspijl type F6 | [5 empty] | st | 3.717 | m²
85 | Rijstrookverminderingspijl type G3 | [5 empty] | st | 2.363 | m²
86 | Rijstrookverminderingspijl type G4 | [5 empty] | st | 2.363 | m²
87 | Voorsorteringspijl type A' | [5 empty] | st | 1.587 | m²
88 | Voorsorteringspijl type B1' | [5 empty] | st | 2.712 | m²
89 | Voorsorteringspijl type B2' | [5 empty] | st | 2.712 | m²
90 | Voorsorteringspijl type C1' | [5 empty] | st | 1.954 | m²
91 | Voorsorteringspijl type C2' | [5 empty] | st | 1.954 | m²
92 | Voorsorteringspijl type C3' | [5 empty] | st | 2.079 | m²
93 | Voorsorteringspijl type C3' | [5 empty] | st | 2.079 | m²
94 | Voorsorteringspijl type D' | [5 empty] | st | 3.085 | m²
95 | Voorsorteringspijl type E' | [5 empty] | st | 3.837 | m²
96 | Rijstrookverminderingspijl type G1 | [5 empty] | st | 4.185 | m²
97 | Rijstrookverminderingspijl type G2 | [5 empty] | st | 4.185 | m²
98
99
100 | fietspad | 1.25 | 0.15 | 1.25 |  |  | lm | 0.075 | m²
101 | randmarkering fietspad breed |  | 0.1 |  |  |  | lm | 0.1 | m²
102 | randmarkering fietspad smal |  | 0.05 |  |  |  | lm | 0.05 | m²
103 | asmarkering fietspad doorlopend |  | 0.1 |  |  |  | lm | 0.1 | m²
104 | asmarkering fietspad onderbroken | 0.3 | 0.1 | 2.7 |  |  | lm | 0.01 | m²
105 | asmarkering fietspad onderbroken bocht | 2.7 | 0.1 | 0.3 |  |  | lm | 0.09 | m²
106 | rode aslijn fietszone |  | 0.3 |  |  |  | lm | 0.3 | m²
107 | rood grondvlak | [5 empty] | m² | 1 | m²
108 | fietssuggestiestrook | [5 empty] | m³ | 1 | m²
109
110 | oversteekplaats voor fietsers |  |  |  | 0.5 | 0.5 | st | 0.25 | m²
111 | verbindingsmarkering | 0.15 | 0.15 | 0.3 | 0.15 | 0.15 | lm | 0.06 | m²
112 | logo fiets groot |  |  |  | 1.53 | 0.9 | st | 0.496 | m²
113 | logo fiets klein |  |  |  | 0.765 | 0.45 | st | 0.124 | m²
114 | dubbele pijl fiets |  |  |  | 1.5 | 1 | st | 0.295 | m²
115 | enkele pijl fiets |  |  |  | 1.5 | 0.5 | st | 0.1475 | m²
116 | streep gevormd door witte driehoeken fiets |  |  |  | 0.3 | 0.21 | st | 0.032 | m²
117 | voorsorteringspijl type H2 |  |  |  | 2.5 | 0.51 |  | 0.47 | m²
118
119
120 | kammarkering | [5 empty] | lm | 0.45 | m²
121
122
123
124
125
126
127
128
129
130 | reproductie F4a |  |  |  | 1.8 | 1.2 | st
131 | reproductie F111 |  |  |  | 1.8 | 1.2 | st
132 | reproductie A21 |  |  |  | 2.4 | 1.2 | st | 1.683 | m²
133 | reproductie A23 |  |  |  | 2.4 | 1.2 | st | 1.862 | m²
134 | reproductie A49 |  |  |  | 2.4 | 1.2 | st | 1.629 | m²
135
136
137
138
139
140 | tekst "20"
141 | tekst "30" |  |  |  | 2.4 | 1.28 | st | 1.46 | m²
142 | tekst "50" |  |  |  | 2.4 | 1.28 | st | 1.431 | m²
143 | tekst "70"
144
145
146
147
148
149
150 | parkeerplaats handicap - blauw grondvlak | [5 empty] | m² | 1 | m²
151 | blauwe randmarkering parkeerplaats PMH |  | 0.15 |  |  |  | lm | 0.15 | m²
152 | logo PMH groot |  |  |  | 2.5 | 2.5 | st | 1.08 | m²
153 | logo PMH standaard |  |  |  | 1.8 | 1.8 | st | 0.56 | m²
154 | logo PMH klein |  |  |  | 1.2 | 1.2 | st | 0.249 | m²
155
156
157
158
159
160 | parkeerplaats elektr. voertuigen - groen grondvlak | [5 empty] | m² | 1 | m²
161 | groene randmarkering parkeerplaats elektr. voertuigen |  | 0.15 |  |  |  | lm | 0.15 | m²
162 | logo elektrische voertuigen groot |  |  |  | 2.5 | 2.5 | st | 1.618 | m²
163 | logo elektrische voertuigen standaard |  |  |  | 1.8 | 1.8 | st | 0.839 | m²
164 | logo elektrische voertuigen klein |  |  |  | 1.2 | 1.2 | st | 0.373
165
166
167
168
169
170